## Foglio1
Caratteristiche Muratura
fk | 6.7 | Mpa | Resist. caratt. a compressione,
fvk0 | 0.3 | Mpa | Resist. caratt. a taglio in assenza di carichi verticali
γm | 2 |  | GammaM muratura
fbk | 15
fvk,lim | 0.975 |  | Valore massimo res. caratt. a taglio
fmd | 3.35 | Mpa |  | fmd = fk/γm
fcd | 2.8475 | Mpa | Resistenza di verifica a compressione muratura | fcd = 0,85*fmd
εm | 0.0035 |  |  | §7,8,3,2,1 NTC18
Dimensioni Maschio
b | 2 | m | Lunghezza
t | 0.3 | m | spessore
Sollecitazioni
N | 600000 | N
M | 0 | Nm
V | 0 | N
Resistenza pressoflessione muratura non armata
Nm | 1708500 | N | Compressione max sezione non armata
| 427125 | Nm | Flessione max sezione non armata dir princ Stess Block | [7.8.2]
| 64068.75 | Nm | Flessione max sezione non armata dir sec Stess Block | [7.8.2]
| 415619.9495 | Nm | Flessione max sezione non armata dir princ Par-Rett
| 62342.9924 | Nm | Flessione max sezione non armata dir sec Par-Rett
Armatura
fyd | 391.3 | Mpa | tensione di verifica acciaio
c | 0.15 | m | distanza Armature verticali dagli estremi della parete
fiV | 16 | mm | Diametro armatura verticale
s | 0.6 | m | passo armatrua orizzontale
fiO | 6 | mm | diametro armatura orizzontale
| 2 |  | numero armature orizzontali
d | 1.85 | m | distanza tra il lembo compresso e il baricentro dell'armatura tesa
Resistenza a taglio muratura
σn | 1.0811 | Mpa
fvk | 0.73243 | Mpa |  | [11.10.4]
fvd | 0.36622 | Mpa |  | fvd = fvk/γm
Vt,M | 203250 | N | Resistenza a taglio della muratura | [7.8.8]
Resistenza a taglio armatura
Asw/s | 94.2478 | (mm²/m)
As/b | 201.0619 | (mm²/m)
Vt,s | 40935.8633 | N |  | [7,8,9]
Vt,c | 557775 | N |  | [7,8,10]
Resistenza a taglio totale
Vt | 244185.8633 | N | Min(Vt,M + Vt,s ; Vt,c)