## Foglio1
Caratteristiche Muratura
fm | 6.2 | Mpa | Resist. media a compressione,
τ0 | 0.163 |  | tensione tangenziale media
fv0 | 0.23 | Mpa | Resist. media a taglio in assenza di carichi verticali
γm | 2 |  | GammaM muratura
FC | 1.35
w | 0 | N/m³
fb | 28.6321
fbt | 2.8632
fvk,lim | 1.8611 |  | Valore massimo res. caratt. a taglio,
fmd | 2.2963 | Mpa |  | fmd = fk/γm
fcd | 1.9519 | Mpa | Resistenza di verifica a compressione muratura | fcd = 0,85*fmd
εm | 0.0035
PO | FALSE |  | vero se Pushover
Dimensione Maschio
l | 2 | m | Lunghezza
t | 0.3 | m | spessore
h | 3 | m | Altezza
A | 0.6 | m²
h0/h | 1 | 0,5/1 | 0,5=incastro; 1= mensola
mensola: | TRUE
h0 | 3
Sollecitazioni
N | 300000 | N
V | 60000 | N | 189439
M | 180000 | Nm
Resistenza pressoflessione muratura non armata
| 1171.1111 | kN | Compressione max sezione non armata
| 292.7778 | kNm | Flessione max sezione non armata dir princ Stess Block | [7.8.2]
| 43.9167 | kNm | Flessione max sezione non armata dir sec Stess Block | [7.8.2]
| 284.8915 | kNm | Flessione max sezione non armata dir princ Par-Rett
| 42.7337 | kNm | Flessione max sezione non armata dir sec Par-Rett
Mu | 223149.9051 | Nm | [7,8,2] NTC18
Vt | 74383.3017 | N
Ver | TRUE
Resistenza a taglio scorrimento
e | 0.6 | m | eccentricità
l' | 1.2 | m
σn | 0.83333 | Mpa
fvm | 0.56333 | Mpa |  | [11.10.4]
fvd | 0.20864 | Mpa |  | fvd = fvk/γm
Vt | 75111.1111 | N
Resistenza a taglio diagonale Turnsek Cacovic
σ0 | 0.5 | Mpa
b | 1.5
τ0d | 0.06037
Vt | 92501.318 | [N]
Resistenza a taglio diagonale Mann Muller
μL | 0.577
Φ | 0.5
fvod | 0.085185
fvod~ | 0.066112 |  | [C8,7,1,17]
μ~ | 0.44781 |  | [C8,7,1,17]
fbtd | 1.0604
Vt,lim | 223718.2757 |  | [C8,7,1,18]
Vt_MM | 116006.2663 |  | [C8,7,1,17]
Vt | 116006.2663 |  | Min(Vt_MM, Vt,lim)