## Foglio1
b | 300 | mm | kb= | 1 |  | (13.5); | x_adim | 0.30384 |  |  | 0.46954
h | 500 | mm | √ (fcm ·fctm) | 5.6079 | N/mm² |  | x_prova | 151.92 | mm
c | 30 | mm | ΓFd | 0.1537 | N/mm | (13.6); | Zona | 1
d | 470 |  | f_fdd,2 | 889.6813 | N/mm² | (13.7);
As2 | 402 | mm² | εfk | 0.015111 |  | (13.3); |  | ε_1 | F_1 [N] | M_1_sup | ε_2 | F_2 [N] | M_2_sup
As1 | 1460 | mm² | εfd | 0.0039541 |  | (13.4); | cls | 0.0017258 | 332821.2476 | 16854.068 | 0.0035 | 546059.273 | 34510.2471
|  |  | fc*0.85 | 12.5885 |  |  | Fe2 | 0.001385 | 113154.96 | 3394.6488 | 0.0028088 | 113154.96 | 3394.6488
Mgk | 0 | N·mm | μf | 0.019729 |  | (13.8); | Fe1 | -0.0036133 | -410960.8 | -193151.576 | -0.0073281 | -410960.8 | -193151.576
fcm | 20 | N/mm² | μs | 0.23153 |  | (13.10); | FRP | -0.0039541 | -35017.8558 | -17508.9279 | -0.0080192 | -71018.218 | -35509.109
γc | 1 |  | u | 0.27534 |  |  |  |  | -2.4482 | -190411.7871 |  | 177235.215 | -190755.7891
FC | 1.35 |  | εo | 0 |  | (13.11);
fcd | 14.81 | N/mm² | μf1-2 | 0.23183 |  | (13.9); | controlli
fck | 12 | N/mm² | εy_el | 0.0013404 |  |  | zona Ok | TRUE |  |  | Fd | Md
fctm | 1.5724 | N/mm² |  |  |  |  | errore | 6.4287e-06 |  |  | -2.4482 | -190411.7871
εcu | 0.0035 | [5 empty] | Equilibrio | TRUE
fym | 380 | N/mm²
γs | 1 | [5 empty] | Lin 1 | TRUE
FC | 1.35 | [5 empty] | 0_1 T/RP | -0.013835
fyd | 281.48 | [5 empty] | ψ | 0.5 | 0.5 |  | 0.809
Es | 210000 | N/mm² | Af | 39.36 |  |  | κ | 0.33333 | 0.33333 |  | 0.416
tf1 | 0.164 | mm | campo Rottura | 1 |  |  | fc_max | 14.6051 | 14.6051 |  | 14.81
bf | 240 | mm | rottura | FRP
Ef | 225000 | N/mm²
ffk | 3400 | N/mm²
γf | 1.1
γf,d | 1.2
ηa | 0.85
nf | 1
kG | 0.037 | mm
kG,2 | 0.1 | mm
kq | 1