## Foglio1
sezione | r | 150 | mm | FRP | tf1 | 0.164 | mm | εf,max | 0.005
| c | 28 | mm |  | bf | 150 | mm | ffd | 2590.9091 | N/mm² | (3.2):
| h = D= | 300 | mm |  | pf | 150 | mm | ffed | 1800 | N/mm² | (13.5);
| rs | 122 | mm |  | β | 90 |  | Vrd,f | 115924.7689 | N | (4.20);
| sin(α) | 0.51778 |  |  | Ef | 360000 | N/mm² | Vrdc | 141091.7226 | N | (13.16);
| α | 0.54426 | [rad] |  | ffk | 3000 | N/mm² | Vrds | 25209.6976 | N | (13.17);
| cos(α) | 0.85551 |  |  | γf | 1.1 |  | Vrd | 141091.7226 | N | (13.18);
| Av | 57555.5675 | mm² |  | γf,d | 1.2
| d | 227.6676 | mm |  | γRd | 1.2
| bw | 252.8052 | mm |  | ηa | 0.95
Calcestruzzo | hw | 300 | mm |  | nf | 1
| Asw | 100.53 | mm |  | kG | 0.037 | mm
| s | 200 | mm |  | kG,2 | 0.1 | mm
| Mgk | 0 | N·mm |  | kq | 1
| fcm | 20 | N/mm² |  | tf = tf1 *nf | 0.164
| γc | 1 |  |  | avvolto | 1 | 1=si;0=no
| FC | 1.35 |  |  | rc | 150 | mm
Acciaio | fcd | 9.88 | N/mm² |  | N | 71754 | N
| fck | 12 | N/mm² |  | σcp | 1.0151 | N/mm²
| fctm | 1.5724 | N/mm² |  | σcp/fcd | 0.10274
| εcu | 0.0035 |  |  | αc | 1.1027
| fym | 380 | N/mm²
| γs | 1
| FC | 1.35
| fywd | 244.77
| Es | 210000 | N/mm²
| ctgθ | 1