## Foglio1
b | 150 | mm | kb= | 1 |  | (13.5); | x_adim | 0.30075 |  |  | 0.60523
h | 300 | mm | √ (fcm ·fctm) | 5.6079 | N/mm² |  | x_prova | 90.2255 | mm
c | 27 | mm | ΓFd | 0.1537 | N/mm | (13.6); | Zona | 1
d | 273 |  | f_fdd,2 | 513.6577 | N/mm² | (13.7);
As2 | 226 | mm² | εfk | 0.015111 |  | (13.3); |  | ε_1 | F_1 [N] | M_1_sup | ε_2 | F_2 [N] | M_2_sup
As1 | 226 | mm² | εfd | 0.0022829 |  | (13.4); | cls | 0.0009819 | 56230.9587 | 1691.1555 | 0.0035 | 162152.6821 | 6086.2076
|  |  | fc*0.85 | 12.5885 |  |  | Fe2 | 0.00068807 | 32655.6721 | 881.7031 | 0.0024526 | 63614.48 | 1717.591
Mgk | 0 | N·mm | μf | 0.049024 |  | (13.8); | Fe1 | -0.0019891 | -63614.48 | -17366.753 | -0.0070901 | -63614.48 | -17366.753
fcm | 20 | N/mm² | μs | 0.1234 |  | (13.10); | FRP | -0.0022829 | -25271.9606 | -7581.5882 | -0.0081375 | -90082.2163 | -27024.6649
γc | 1 |  | u | 1 |  |  |  |  | 0.19025 | -22375.4826 |  | 72070.4659 | -36587.6193
FC | 1.35 |  | εo | 0 |  | (13.11);
fcd | 14.81 | N/mm² | μf1-2 | 0.53207 |  | (13.9); | controlli
fck | 12 | N/mm² | εy_el | 0.0013404 |  |  | zona Ok | TRUE |  |  | Fd | Md
fctm | 1.5724 | N/mm² |  |  |  |  | errore | 2.5508e-06 |  |  | 0.19025 | -22375.4826
εcu | 0.0035 | [5 empty] | Equilibrio | TRUE
fym | 380 | N/mm²
γs | 1 | [5 empty] | Lin 1 | TRUE
FC | 1.35 | [5 empty] | 0_1 T/RP | -0.43891
fyd | 281.48 | [5 empty] | ψ | 0.5 |  |  | 0.809
Es | 210000 | N/mm² | Af | 49.2 |  |  | κ | 0.33333 |  |  | 0.416
tf1 | 0.492 | mm | campo Rottura | 1 |  |  | fc_max | 8.3097 |  |  | 14.81
bf | 100 | mm | rottura | FRP
Ef | 225000 | N/mm²
ffk | 3400 | N/mm²
γf | 1.1
γf,d | 1.2
ηa | 0.85
nf | 1
kG | 0.037 | mm
kG,2 | 0.1 | mm
kq | 1