## Foglio1
b | 300 | mm | Vj/d | 81.567 | N/mm | circ | TRUE
h | 300 | mm | Vjz | 18570.1641 | N | r | 150 | mm
rc | 150 | mm | Vjy | 18570.1641 | N | c | 28 | mm
c | 28 | mm | ρs | 0.00228 |  | rs | 122 | mm
cot(θ) | 1 |  | αn | 1 |  | sin(α) | 0.51778
fkw | 530 |  | αs | 0.74823 |  | α | 0.54426 | [rad]
fydw | 460.8696 | MPa | fcc/fc | 1.1422 |  | cos(α) | 0.85551
s | 100 | mm | fcc | 22.8433 | MPa | Av | 57555.5675 | mm²
tj | 0.9 | mm | εccu/εcu | 3.8272 |  | d | 227.6676 | mm
hs | 19 | mm | εcu | 0.013395 |  | bw | 252.8052 | mm
As | 17.1 | mm² | εcc2/εc2 | 1.7108
fcm | 20 | MPa | εcc2 | 0.0034217
|  |  | fym | 380 | MPa
|  |  | FC | 1.35
|  |  | fyd | 281.4815 | MPa
|  |  | fcd | 16.921 | MPa