## Foglio1
Sezione |  |  | Confinamento |  |  | Staffe interne |  |  | Taglio Princ |  |  | Calcolo bw e d sezione circolare
b | 250 | mm | bx | 316 | mm | fkw | 380 | MPa | bw | 210.6138 | mm | circ | TRUE
h | 250 | mm | by | 316 | mm | FC | 1.35 |  | d | 187.3887 | mm | r | 125 | mm
circ | 1 | 0=no;1=sì | αn | 1 |  | fydw | 244.7665 | MPa | Vrcd | 89933.645 | N | c | 27 | mm
ric_cam | 13 | mm | αsx | 0.84177 |  | s | 200 | mm | Vrsd_cam | 66343.8269 | N | rs | 98 | mm
s_cam | 50 | mm | αsy | 0.84177 |  | fi | 8 | mm | Vrsd_es | 20749.5097 | N | sin(α) | 0.49911
circ | TRUE |  | αs | 0.70858 |  | As | 100.531 | mm² | Vrsd | 87093.3366 | N | α | 0.52257 | [rad]
fcm | 20 | MPa | α | 0.70858 |  | Taglio |  |  | Taglio sec |  |  | cos(α) | 0.86654
FC | 1.35 |  | σ1x | 1.4316 | MPa | cot(θ) | 1 |  | bw | 210.6138 | mm | Av | 39466.6508 | mm²
fck | 12 | MPa | σ1y | 1.4316 | MPa | c | 27 | mm | d | 187.3887 | mm | d | 187.3887 | mm
εcu2 | 0.0035 |  | σ1 | 2.8632 | MPa | N | 12327 | N | Vrcd | 89933.645 | N | bw | 210.6138 | mm
εc2 | 0.002 |  | σ2 | 2.0288 | MPa | fcd | 9.8765 | MPa | Vrsd_cam | 66343.8269 | N
Staffe camicia |  |  | σ2/fck | 0.16907 |  | σcp | 0.25112 | Mpa | Vrsd_es | 20749.5097 | N
fkw | 450 | MPa | fck,c/fck | 1.5477 |  | σcp/fcd | 0.025426 |  | Vrsd | 87093.3366 | N
fydw | 391.3043 | MPa | εc2,c/εc2 | 2.3953 |  | αc | 1.0254
s | 100 | mm | fcd,c/fcd | 1.5477
fi | 8 | mm | εcu2,c/εcu2 | 10.6611
As | 100.531 | mm² | εc2,c | 0.0047906
|  |  | fcd,c | 22.9285 | MPa
|  |  | εcu2,c | 0.037314