## Foglio1
Sezione |  |  | Confinamento |  |  | Staffe interne |  |  | Taglio Princ |  |  | Calcolo bw e d sezione circolare
b | 150 | mm | bx | 216 | mm | fkw | 380 | MPa | bw | 150 | mm | circ | FALSE
h | 300 | mm | by | 366 | mm | FC | 1.35 |  | d | 270 | mm | r | 75 | mm
circ | 1 | 0=no;1=sì | αn | 0.61923 |  | fydw | 244.7665 | MPa | Vrcd | 92653.965 | N | c | 30 | mm
ric_cam | 13 | mm | αsx | 0.76852 |  | s | 150 | mm | Vrsd_cam | 95591.8349 | N | rs | 45 | mm
s_cam | 50 | mm | αsy | 0.86339 |  | fi | 8 | mm | Vrsd_es | 39862.713 | N | sin(α) | 0.38197
circ | FALSE |  | αs | 0.66353 |  | As | 100.531 | mm² | Vrsd | 135454.5479 | N | α | 0.39193 | [rad]
fcm | 20 | MPa | α | 0.41088 |  | Taglio |  |  | Taglio sec |  |  | cos(α) | 0.92417
FC | 1.35 |  | σ1x | 1.236 | MPa | cot(θ) | 1 |  | bw | 300 | mm | Av | 13026.0025 | mm²
fck | 12 | MPa | σ1y | 2.0944 | MPa | c | 30 | mm | d | 120 | mm | d | 103.6479 | mm
εcu2 | 0.0035 |  | σ1 | 1.609 | MPa | N | 13106 | N | Vrcd | 82359.08 | N | bw | 125.6755 | mm
εc2 | 0.002 |  | σ2 | 0.66109 | MPa | fcd | 9.8765 | MPa | Vrsd_cam | 42485.26 | N
Staffe camicia |  |  | σ2/fck | 0.055091 |  | σcp | 0.29124 | Mpa | Vrsd_es | 17716.7614 | N
fkw | 450 | MPa | fck,c/fck | 1.2627 |  | σcp/fcd | 0.029489 |  | Vrsd | 60202.0213 | N
fydw | 391.3043 | MPa | εc2,c/εc2 | 1.5945 |  | αc | 1.0295
s | 100 | mm | fcd,c/fcd | 1.2627
fi | 8 | mm | εcu2,c/εcu2 | 4.148
As | 100.531 | mm² | εc2,c | 0.003189
|  |  | fcd,c | 18.7071 | MPa
|  |  | εcu2,c | 0.014518