## Foglio1
DT200R2
b | 150 | mm |  | p'f | 0 | mm
h | 300 | mm |  | dmin | 150 | mm
c | 30 | mm |  | kv | 1 |  | (4.97);
d | 270 |  |  | ka | 1 |  | (4.98);
As2 | 508.938 | mm² |  | b' | 110 | mm | fig 4-23
As1 | 508.938 | mm² |  | h' | 260 | mm | fig 4-23
|  |  |  | Ag | 44656.6371 | mm² | fig 4-23
rc | 20 | mm |  | kh | 0.40509 |  | (4.109);
tf1 | 0.164 | mm |  | keff | 0.40509
bf | 300 | mm |  | ρf | 0.00328 |  | (4.101);
pf | 300 | mm |  | εfk | 0.0083333
Ef | 360000 | N/mm² |  | εfd,rid | 0.004
ffk | 3000 | N/mm² |  | f1 | 2.3616 | Mpa | (4.95);
γf | 1.1 |  |  | f1,eff | 0.95666 | Mpa | (4.94);
γf,d | 1.2 |  |  | fccd/fcd | 1.3804 |  | (4.93);
ηa | 0.85 |  |  | εfd,rid_ | 0.005 |  | (4.104);
nf | 1 |  |  | f1_ | 2.952 | Mpa | §4.6.3
γRd | 1.1 |  |  | f1,eff_ | 1.1958 | Mpa | §4.6.3
|  |  |  | εccu | 0.0077616 |  | (4.103);
fcd | 14.8148 | N/mm² |  | fccd | 20.451 | Mpa
fyd | 281.4815 | N/mm² |  | β | 0.79993
|  |  |  | κ | 0.4374
| Parabola-Rettangolo |  |  | NRcc,d | 1206808.0196 | N | (4.92);
| 0.40587 |  |  | Nrt,d | 286513.25 | N
e | 0.40767 |  |  | a=β(1-k) | 0.45004
f | 0.92573 |  |  | εc2 | 0.002
fccd_c | 18.9321 | Mpa |  | Et | 726.158 | Mpa | (12.6);
β | 0.86411 |  |  | γ | 1.098 |  | (12.5);
εc2/εcu | 0.40767 |  |  | a | 2.098 |  | (12.4);
εc2_PR | 0.0031642 |  |  | b | 0.098031
| ε/εcu | ε/εc2 | fc/fcd | ε | fc | fc /fccd | β | κ | fc_PR
| 0 | 0 | 0 | 0 | 0 | 0 | 0.79993 | 0.4374 | 0
| 0.01 | 0.038808 | 0.079915 | 7.7616e-05 | 1.1839 | 0.057891 | 0.00028945 | 0.00028801 | 0.91741
| 0.02 | 0.077616 | 0.15682 | 0.00015523 | 2.3232 | 0.1136 | 0.00085745 | 0.00084459 | 1.812
| 0.03 | 0.11642 | 0.23071 | 0.00023285 | 3.4179 | 0.16713 | 0.0014036 | 0.0013685 | 2.6839
| 0.04 | 0.15523 | 0.30159 | 0.00031047 | 4.4679 | 0.21847 | 0.001928 | 0.0018605 | 3.5329
| 0.05 | 0.19404 | 0.36945 | 0.00038808 | 5.4734 | 0.26763 | 0.0024305 | 0.0023211 | 4.3592
| 0.06 | 0.23285 | 0.43431 | 0.0004657 | 6.4342 | 0.31461 | 0.0029112 | 0.0027511 | 5.1627
| 0.07 | 0.27166 | 0.49615 | 0.00054332 | 7.3503 | 0.35941 | 0.0033701 | 0.0031511 | 5.9434
| 0.08 | 0.31047 | 0.55498 | 0.00062093 | 8.2219 | 0.40203 | 0.0038072 | 0.0035217 | 6.7014
| 0.09 | 0.34927 | 0.6108 | 0.00069855 | 9.0488 | 0.44246 | 0.0042225 | 0.0038636 | 7.4365
| 0.1 | 0.38808 | 0.6636 | 0.00077616 | 9.8311 | 0.48072 | 0.0046159 | 0.0041774 | 8.1489
| 0.11 | 0.42689 | 0.71339 | 0.00085378 | 10.5688 | 0.51679 | 0.0049875 | 0.0044638 | 8.8384
| 0.12 | 0.4657 | 0.76018 | 0.0009314 | 11.2619 | 0.55068 | 0.0053373 | 0.0047235 | 9.5052
| 0.13 | 0.50451 | 0.80394 | 0.001009 | 11.9103 | 0.58238 | 0.0056653 | 0.0049571 | 10.1493
| 0.14 | 0.54332 | 0.8447 | 0.0010866 | 12.5141 | 0.61191 | 0.0059714 | 0.0051653 | 10.7705
| 0.15 | 0.58212 | 0.88245 | 0.0011642 | 13.0733 | 0.63925 | 0.0062558 | 0.0053487 | 11.3689
| 0.16 | 0.62093 | 0.91718 | 0.0012419 | 13.5878 | 0.66441 | 0.0065183 | 0.005508 | 11.9446
| 0.17 | 0.65974 | 0.9489 | 0.0013195 | 14.0578 | 0.68739 | 0.006759 | 0.0056437 | 12.4975
| 0.18 | 0.69855 | 0.97761 | 0.0013971 | 14.4831 | 0.70818 | 0.0069779 | 0.0057567 | 13.0276
| 0.19 | 0.73736 | 1.0033 | 0.0014747 | 14.8637 | 0.7268 | 0.0071749 | 0.0058475 | 13.5349
| 0.2 | 0.77616 | 1.026 | 0.0015523 | 15.1998 | 0.74323 | 0.0073501 | 0.0059169 | 14.0194
| 0.21 | 0.81497 | 1.0457 | 0.0016299 | 15.4912 | 0.75748 | 0.0075036 | 0.0059653 | 14.4811
| 0.22 | 0.85378 | 1.0623 | 0.0017076 | 15.738 | 0.76955 | 0.0076351 | 0.0059936 | 14.9201
| 0.23 | 0.89259 | 1.076 | 0.0017852 | 15.9402 | 0.77943 | 0.0077449 | 0.0060023 | 15.3363
| 0.24 | 0.9314 | 1.0866 | 0.0018628 | 16.0978 | 0.78714 | 0.0078329 | 0.0059921 | 15.7297
| 0.25 | 0.97021 | 1.0942 | 0.0019404 | 16.2107 | 0.79266 | 0.007899 | 0.0059637 | 16.1003
| 0.26 | 1.009 | 1.0989 | 0.002018 | 16.2802 | 0.79606 | 0.0079436 | 0.005918 | 16.4481
| 0.27 | 1.0478 | 1.1027 | 0.0020956 | 16.3366 | 0.79882 | 0.0079744 | 0.0058612 | 16.7732
| 0.28 | 1.0866 | 1.1065 | 0.0021733 | 16.3929 | 0.80157 | 0.0080019 | 0.0058014 | 17.0754
| 0.29 | 1.1254 | 1.1103 | 0.0022509 | 16.4493 | 0.80433 | 0.0080295 | 0.0057411 | 17.3549
| 0.3 | 1.1642 | 1.1141 | 0.0023285 | 16.5057 | 0.80708 | 0.0080571 | 0.0056802 | 17.6116
| 0.31 | 1.2031 | 1.1179 | 0.0024061 | 16.562 | 0.80984 | 0.0080846 | 0.0056188 | 17.8455
| 0.32 | 1.2419 | 1.1217 | 0.0024837 | 16.6184 | 0.8126 | 0.0081122 | 0.0055568 | 18.0566
| 0.33 | 1.2807 | 1.1255 | 0.0025613 | 16.6748 | 0.81535 | 0.0081397 | 0.0054943 | 18.245
| 0.34 | 1.3195 | 1.1294 | 0.002639 | 16.7311 | 0.81811 | 0.0081673 | 0.0054313 | 18.4105
| 0.35 | 1.3583 | 1.1332 | 0.0027166 | 16.7875 | 0.82086 | 0.0081949 | 0.0053676 | 18.5533
| 0.36 | 1.3971 | 1.137 | 0.0027942 | 16.8438 | 0.82362 | 0.0082224 | 0.0053035 | 18.6733
| 0.37 | 1.4359 | 1.1408 | 0.0028718 | 16.9002 | 0.82638 | 0.00825 | 0.0052387 | 18.7705
| 0.38 | 1.4747 | 1.1446 | 0.0029494 | 16.9566 | 0.82913 | 0.0082775 | 0.0051735 | 18.8449
| 0.39 | 1.5135 | 1.1484 | 0.003027 | 17.0129 | 0.83189 | 0.0083051 | 0.0051076 | 18.8966
| 0.4 | 1.5523 | 1.1522 | 0.0031047 | 17.0693 | 0.83464 | 0.0083327 | 0.0050413 | 18.9254
| 0.41 | 1.5911 | 1.156 | 0.0031823 | 17.1256 | 0.8374 | 0.0083602 | 0.0049743 | 18.9321
| 0.42 | 1.6299 | 1.1598 | 0.0032599 | 17.182 | 0.84016 | 0.0083878 | 0.0049068 | 18.9321
| 0.43 | 1.6688 | 1.1636 | 0.0033375 | 17.2384 | 0.84291 | 0.0084153 | 0.0048388 | 18.9321
| 0.44 | 1.7076 | 1.1674 | 0.0034151 | 17.2947 | 0.84567 | 0.0084429 | 0.0047702 | 18.9321
| 0.45 | 1.7464 | 1.1712 | 0.0034927 | 17.3511 | 0.84842 | 0.0084705 | 0.0047011 | 18.9321
| 0.46 | 1.7852 | 1.175 | 0.0035704 | 17.4075 | 0.85118 | 0.008498 | 0.0046314 | 18.9321
| 0.47 | 1.824 | 1.1788 | 0.003648 | 17.4638 | 0.85393 | 0.0085256 | 0.0045612 | 18.9321
| 0.48 | 1.8628 | 1.1826 | 0.0037256 | 17.5202 | 0.85669 | 0.0085531 | 0.0044904 | 18.9321
| 0.49 | 1.9016 | 1.1864 | 0.0038032 | 17.5765 | 0.85945 | 0.0085807 | 0.0044191 | 18.9321
| 0.5 | 1.9404 | 1.1902 | 0.0038808 | 17.6329 | 0.8622 | 0.0086082 | 0.0043472 | 18.9321
| 0.51 | 1.9792 | 1.194 | 0.0039584 | 17.6893 | 0.86496 | 0.0086358 | 0.0042747 | 18.9321
| 0.52 | 2.018 | 1.1978 | 0.0040361 | 17.7456 | 0.86771 | 0.0086634 | 0.0042017 | 18.9321
| 0.53 | 2.0568 | 1.2016 | 0.0041137 | 17.802 | 0.87047 | 0.0086909 | 0.0041282 | 18.9321
| 0.54 | 2.0956 | 1.2054 | 0.0041913 | 17.8584 | 0.87323 | 0.0087185 | 0.0040541 | 18.9321
| 0.55 | 2.1345 | 1.2092 | 0.0042689 | 17.9147 | 0.87598 | 0.008746 | 0.0039795 | 18.9321
| 0.56 | 2.1733 | 1.213 | 0.0043465 | 17.9711 | 0.87874 | 0.0087736 | 0.0039043 | 18.9321
| 0.57 | 2.2121 | 1.2169 | 0.0044241 | 18.0274 | 0.88149 | 0.0088012 | 0.0038285 | 18.9321
| 0.58 | 2.2509 | 1.2207 | 0.0045018 | 18.0838 | 0.88425 | 0.0088287 | 0.0037522 | 18.9321
| 0.59 | 2.2897 | 1.2245 | 0.0045794 | 18.1402 | 0.88701 | 0.0088563 | 0.0036754 | 18.9321
| 0.6 | 2.3285 | 1.2283 | 0.004657 | 18.1965 | 0.88976 | 0.0088838 | 0.003598 | 18.9321
| 0.61 | 2.3673 | 1.2321 | 0.0047346 | 18.2529 | 0.89252 | 0.0089114 | 0.00352 | 18.9321
| 0.62 | 2.4061 | 1.2359 | 0.0048122 | 18.3092 | 0.89527 | 0.008939 | 0.0034415 | 18.9321
| 0.63 | 2.4449 | 1.2397 | 0.0048898 | 18.3656 | 0.89803 | 0.0089665 | 0.0033624 | 18.9321
| 0.64 | 2.4837 | 1.2435 | 0.0049675 | 18.422 | 0.90079 | 0.0089941 | 0.0032828 | 18.9321
| 0.65 | 2.5225 | 1.2473 | 0.0050451 | 18.4783 | 0.90354 | 0.0090216 | 0.0032027 | 18.9321
| 0.66 | 2.5613 | 1.2511 | 0.0051227 | 18.5347 | 0.9063 | 0.0090492 | 0.003122 | 18.9321
| 0.67 | 2.6002 | 1.2549 | 0.0052003 | 18.5911 | 0.90905 | 0.0090768 | 0.0030407 | 18.9321
| 0.68 | 2.639 | 1.2587 | 0.0052779 | 18.6474 | 0.91181 | 0.0091043 | 0.0029589 | 18.9321
| 0.69 | 2.6778 | 1.2625 | 0.0053555 | 18.7038 | 0.91457 | 0.0091319 | 0.0028765 | 18.9321
| 0.7 | 2.7166 | 1.2663 | 0.0054332 | 18.7601 | 0.91732 | 0.0091594 | 0.0027936 | 18.9321
| 0.71 | 2.7554 | 1.2701 | 0.0055108 | 18.8165 | 0.92008 | 0.009187 | 0.0027102 | 18.9321
| 0.72 | 2.7942 | 1.2739 | 0.0055884 | 18.8729 | 0.92283 | 0.0092146 | 0.0026261 | 18.9321
| 0.73 | 2.833 | 1.2777 | 0.005666 | 18.9292 | 0.92559 | 0.0092421 | 0.0025416 | 18.9321
| 0.74 | 2.8718 | 1.2815 | 0.0057436 | 18.9856 | 0.92835 | 0.0092697 | 0.0024565 | 18.9321
| 0.75 | 2.9106 | 1.2853 | 0.0058212 | 19.0419 | 0.9311 | 0.0092972 | 0.0023708 | 18.9321
| 0.76 | 2.9494 | 1.2891 | 0.0058988 | 19.0983 | 0.93386 | 0.0093248 | 0.0022846 | 18.9321
| 0.77 | 2.9882 | 1.2929 | 0.0059765 | 19.1547 | 0.93661 | 0.0093524 | 0.0021978 | 18.9321
| 0.78 | 3.027 | 1.2967 | 0.0060541 | 19.211 | 0.93937 | 0.0093799 | 0.0021105 | 18.9321
| 0.79 | 3.0658 | 1.3005 | 0.0061317 | 19.2674 | 0.94213 | 0.0094075 | 0.0020226 | 18.9321
| 0.8 | 3.1047 | 1.3044 | 0.0062093 | 19.3238 | 0.94488 | 0.009435 | 0.0019342 | 18.9321
| 0.81 | 3.1435 | 1.3082 | 0.0062869 | 19.3801 | 0.94764 | 0.0094626 | 0.0018452 | 18.9321
| 0.82 | 3.1823 | 1.312 | 0.0063645 | 19.4365 | 0.95039 | 0.0094902 | 0.0017557 | 18.9321
| 0.83 | 3.2211 | 1.3158 | 0.0064422 | 19.4928 | 0.95315 | 0.0095177 | 0.0016656 | 18.9321
| 0.84 | 3.2599 | 1.3196 | 0.0065198 | 19.5492 | 0.9559 | 0.0095453 | 0.001575 | 18.9321
| 0.85 | 3.2987 | 1.3234 | 0.0065974 | 19.6056 | 0.95866 | 0.0095728 | 0.0014838 | 18.9321
| 0.86 | 3.3375 | 1.3272 | 0.006675 | 19.6619 | 0.96142 | 0.0096004 | 0.0013921 | 18.9321
| 0.87 | 3.3763 | 1.331 | 0.0067526 | 19.7183 | 0.96417 | 0.0096279 | 0.0012998 | 18.9321
| 0.88 | 3.4151 | 1.3348 | 0.0068302 | 19.7747 | 0.96693 | 0.0096555 | 0.0012069 | 18.9321
| 0.89 | 3.4539 | 1.3386 | 0.0069079 | 19.831 | 0.96968 | 0.0096831 | 0.0011136 | 18.9321
| 0.9 | 3.4927 | 1.3424 | 0.0069855 | 19.8874 | 0.97244 | 0.0097106 | 0.0010196 | 18.9321
| 0.91 | 3.5315 | 1.3462 | 0.0070631 | 19.9437 | 0.9752 | 0.0097382 | 0.00092513 | 18.9321
| 0.92 | 3.5704 | 1.35 | 0.0071407 | 20.0001 | 0.97795 | 0.0097657 | 0.00083009 | 18.9321
| 0.93 | 3.6092 | 1.3538 | 0.0072183 | 20.0565 | 0.98071 | 0.0097933 | 0.0007345 | 18.9321
| 0.94 | 3.648 | 1.3576 | 0.0072959 | 20.1128 | 0.98346 | 0.0098209 | 0.00063836 | 18.9321
| 0.95 | 3.6868 | 1.3614 | 0.0073736 | 20.1692 | 0.98622 | 0.0098484 | 0.00054166 | 18.9321
| 0.96 | 3.7256 | 1.3652 | 0.0074512 | 20.2255 | 0.98898 | 0.009876 | 0.00044442 | 18.9321
| 0.97 | 3.7644 | 1.369 | 0.0075288 | 20.2819 | 0.99173 | 0.0099035 | 0.00034662 | 18.9321
| 0.98 | 3.8032 | 1.3728 | 0.0076064 | 20.3383 | 0.99449 | 0.0099311 | 0.00024828 | 18.9321
| 0.99 | 3.842 | 1.3766 | 0.007684 | 20.3946 | 0.99724 | 0.0099587 | 0.00014938 | 18.9321
| 1 | 3.8808 | 1.3804 | 0.0077616 | 20.451 | 1 | 0.0099862 | 4.9931e-05 | 18.9321